## Prototype Motor Drivers BOM
Designation | Kicad Package | Quantity | Digikey PN
0.05 Ohm Resistor | R_1812 | 10 | P50NBCT-ND
150 Ohm Resistor | R_0603 | 10 | RNCP0603FTD150RCT-ND
22pF Ceramic Capacitor | C_0603 | 10 | 732-7748-1-ND
10n Ceramic Capacitor | C_0603 | 10 | 732-7933-1-ND
0.1u Ceramic Capacitor | C_0603 | 10 | Can’t Find
47u Electrolytic Capacitor | CP_Elec_6.3x7.7 | 3 | PCE3908CT-ND
DMHC3025LSD MOSFET (H-Bridge) | SOIC-8_3.9x4.9mm_Pitch1.27mm | 10 | DMHC3025LSD-13DICT-ND
Q_NMOS_DGS MOSFET (NMOS) | SOT-23 | 10 | 2N7002-FDICT-ND
DRV8870 Motor Driver | HTSOP-8-1EP_3.9x4.9mm_Pitch1.27mm | 3 | 296-42660-1-ND
LM324 OP-Amp | SOIC-14_3.9x8.7mm_Pitch1.27mm | 3 | 497-1580-1-ND
LM339 Comparator | SOIC-14_3.9x8.7mm_Pitch1.27mm | 3 | 296-1013-1-ND
ATTINY24A-M Microcontroller | QFN-24-1EP_4x4mm_Pitch0.5mm | 3 | ATTINY24A-MURCT-ND